## PickAndPlace_PCB2_2026_09_30
Designator | Device | Footprint | Mid X | Mid Y | Ref X | Ref Y | Pad X | Pad Y | Pins | Layer | Rotation | SMD | Comment | Name | LCSC Part Name
C1 | CL05B104KO5NNNC | C0402 | 127.254mm | -60.833mm | 127.254mm | -60.833mm | 126.834mm | -60.833mm | 2 | T | 0 | Yes | 100nF | 100nF | 100nF ±10% 16V
C2 | CL05B104KO5NNNC | C0402 | 127.127mm | -66.04mm | 127.127mm | -66.04mm | 127.547mm | -66.04mm | 2 | T | 180 | Yes | 100nF | 100nF | 100nF ±10% 16V
C3 | CL21A226MAYNNNE | C0805 | 119.761mm | -56.388mm | 119.761mm | -56.388mm | 119.761mm | -55.388mm | 2 | T | 270 | Yes | 22uF | 22uF | 22uF ±20% 25V
C4 | CL21A226MAYNNNE | C0805 | 123.952mm | -56.642mm | 123.952mm | -56.642mm | 123.952mm | -55.642mm | 2 | T | 270 | Yes | 22uF | 22uF | 22uF ±20% 25V
C5 | CL05B104KO5NNNC | C0402 | 129.667mm | -65.024mm | 129.667mm | -65.024mm | 130.087mm | -65.024mm | 2 | T | 180 | Yes | 100nF | 100nF | 100nF ±10% 16V
C7 | CL05A475KP5NRNC | C0402 | 129.667mm | -66.802mm | 129.667mm | -66.802mm | 130.087mm | -66.802mm | 2 | T | 180 | Yes | 4.7uF | 4.7uF | 4.7uF ±10% 10V
C10 | CL05A106MP5NUNC_C315248 | C0402 | 129.667mm | -60.325mm | 129.667mm | -60.325mm | 129.247mm | -60.325mm | 2 | T | 0 | Yes | 10uF | 10uF | 10uF ±20% 10V
C11 | CL05B104KO5NNNC | C0402 | 129.667mm | -70.358mm | 129.667mm | -70.358mm | 130.087mm | -70.358mm | 2 | T | 180 | Yes | 100nF | 100nF | 100nF ±10% 16V
C12 | CL05B104KO5NNNC | C0402 | 129.667mm | -72.263mm | 129.667mm | -72.263mm | 130.087mm | -72.263mm | 2 | T | 180 | Yes | 100nF | 100nF | 100nF ±10% 16V
C13 | CL05A106MP5NUNC_C315248 | C0402 | 129.794mm | -63.246mm | 129.794mm | -63.246mm | 130.214mm | -63.246mm | 2 | T | 180 | Yes | 10uF | 10uF | 10uF ±20% 10V
C14 | CL05B104KO5NNNC | C0402 | 129.667mm | -68.58mm | 129.667mm | -68.58mm | 129.247mm | -68.58mm | 2 | T | 0 | Yes | 100nF | 100nF | 100nF ±10% 16V
C15 | CL05B104KO5NNNC | C0402 | 127mm | -63.119mm | 127mm | -63.119mm | 127.42mm | -63.119mm | 2 | T | 180 | Yes | 100nF | 100nF | 100nF ±10% 16V
C16 | CL05B104KO5NNNC | C0402 | 129.794mm | -61.722mm | 129.794mm | -61.722mm | 130.214mm | -61.722mm | 2 | T | 180 | Yes | 100nF | 100nF | 100nF ±10% 16V
H1 | DZ127R-11-02-25 | HDR-TH_2P-P1.27-V-M | 104.267mm | -65.151mm | 104.267mm | -65.151mm | 104.267mm | -64.516mm | 2 | T | 270 | No | DZ127R-11-02-25 | DZ127R-11-02-25 | 1x2P 间距:1.27mm 方针 直插
H2 | B-2101S03P-A110 | HDR-TH_3P-P1.27-V-M-1 | 99.822mm | -64.389mm | 99.822mm | -64.389mm | 99.822mm | -63.119mm | 3 | T | 270 | No | B-2101S03P-A110 | B-2101S03P-A110 | 1x3P 间距:1.27mm 方针 直插
Q1 | SS8050-G | SOT-23-3_L2.9-W1.5-P1.90-LS2.6-BR | 110.871mm | -60.96mm | 110.871mm | -60.96mm | 112.121mm | -61.91mm | 3 | T | 0 | Yes | SS8050-G | SS8050-G | NPN 电流:1.5A 电压:25V
Q2 | 2N7002T-7-F | SOT-523-3_L1.6-W0.8-P1.00-LS1.6-BR | 114.935mm | -71.628mm | 114.935mm | -71.628mm | 115.585mm | -72.128mm | 3 | T | 0 | Yes | 2N7002T-7-F | 2N7002T-7-F | 1个N沟道 耐压:60V 电流:115mA
Q3 | 2N7002T-7-F | SOT-523-3_L1.6-W0.8-P1.00-LS1.6-BR | 112.903mm | -68.707mm | 112.903mm | -68.707mm | 113.553mm | -69.207mm | 3 | T | 0 | Yes | 2N7002T-7-F | 2N7002T-7-F | 1个N沟道 耐压:60V 电流:115mA
Q4 | SS8050-G | SOT-23-3_L2.9-W1.5-P1.90-LS2.6-BR | 113.284mm | -56.642mm | 113.284mm | -56.642mm | 114.534mm | -57.592mm | 3 | T | 0 | Yes | SS8050-G | SS8050-G | NPN 电流:1.5A 电压:25V
R7 | 0402WGF1002TCE | R0402 | 117.348mm | -58.293mm | 117.348mm | -58.293mm | 117.348mm | -57.86mm | 2 | T | 270 | Yes | 10kΩ | 10kΩ | 10kΩ ±1% 62.5mW 厚膜电阻
R8 | 0402WGF1002TCE | R0402 | 116.586mm | -76.708mm | 116.586mm | -76.708mm | 117.019mm | -76.708mm | 2 | T | 180 | Yes | 10kΩ | 10kΩ | 10kΩ ±1% 62.5mW 厚膜电阻
R9 | 0805W8F1001T5E | R0805 | 125.73mm | -76.835mm | 125.73mm | -76.835mm | 126.73mm | -76.835mm | 2 | T | 180 | Yes | 1kΩ | 1kΩ | 1kΩ ±1% 125mW 厚膜电阻
R10 | 0805W8F1002T5E | R0805 | 102.616mm | -69.85mm | 102.616mm | -69.85mm | 101.616mm | -69.85mm | 2 | T | 0 | Yes | 10kΩ | 10kΩ | 10kΩ ±1% 125mW 厚膜电阻
R11 | 0805W8F1002T5E | R0805 | 107.95mm | -68.199mm | 107.95mm | -68.199mm | 107.95mm | -67.199mm | 2 | T | 270 | Yes | 10kΩ | 10kΩ | 10kΩ ±1% 125mW 厚膜电阻
R12 | 0402WGF0000TCE | R0402 | 120.65mm | -76.708mm | 120.65mm | -76.708mm | 121.083mm | -76.708mm | 2 | T | 180 | Yes | 0Ω | 0Ω | 0Ω ±1% 62.5mW 厚膜电阻
R13 | 0402WGF0000TCE | R0402 | 123.317mm | -61.595mm | 123.317mm | -61.595mm | 123.75mm | -61.595mm | 2 | T | 180 | Yes | 0Ω | 0Ω | 0Ω ±1% 62.5mW 厚膜电阻
R14 | 0402WGF1002TCE | R0402 | 120.015mm | -61.976mm | 120.015mm | -61.976mm | 120.448mm | -61.976mm | 2 | T | 180 | Yes | 10kΩ | 10kΩ | 10kΩ ±1% 62.5mW 厚膜电阻
R15 | 0402WGF1002TCE | R0402 | 116.205mm | -62.23mm | 116.205mm | -62.23mm | 115.772mm | -62.23mm | 2 | T | 0 | Yes | 10kΩ | 10kΩ | 10kΩ ±1% 62.5mW 厚膜电阻
R16 | 0402WGF2212TCE | R0402 | 117.348mm | -69.977mm | 117.348mm | -69.977mm | 117.781mm | -69.977mm | 2 | T | 180 | Yes | 22.1kΩ | 22.1kΩ | 22.1kΩ ±1% 62.5mW 厚膜电阻
R17 | RMC060347.5K1%N | R0603 | 114.3mm | -65.024mm | 114.3mm | -65.024mm | 115.053mm | -65.024mm | 2 | T | 180 | Yes | 47.5kΩ | 47.5kΩ | 厚膜电阻 47.5kΩ ±1% 100mW
R18 | 0402WGF1002TCE | R0402 | 119.507mm | -71.882mm | 119.507mm | -71.882mm | 119.074mm | -71.882mm | 2 | T | 0 | Yes | 10kΩ | 10kΩ | 10kΩ ±1% 62.5mW 厚膜电阻
R19 | 0402WGF2212TCE | R0402 | 125.349mm | -71.755mm | 125.349mm | -71.755mm | 124.916mm | -71.755mm | 2 | T | 0 | Yes | 22.1kΩ | 22.1kΩ | 22.1kΩ ±1% 62.5mW 厚膜电阻
R20 | 0402WGF2212TCE | R0402 | 122.428mm | -71.882mm | 122.428mm | -71.882mm | 121.995mm | -71.882mm | 2 | T | 0 | Yes | 22.1kΩ | 22.1kΩ | 22.1kΩ ±1% 62.5mW 厚膜电阻
SW1 | PTS645SH50SMTR92LFS | KEY-SMD_4P-L6.0-W6.0-P4.50-LS9.0 | 100.203mm | -75.311mm | 100.203mm | -75.311mm | 96.003mm | -73.061mm | 4 | T | 0 | Yes | PTS645SH50SMTR92LFS | PTS645SH50SMTR92LFS | 6*6*5mm 立贴 轻触开关
SW3 | PTS645SH50SMTR92LFS | KEY-SMD_4P-L6.0-W6.0-P4.50-LS9.0 | 101.092mm | -56.769mm | 101.092mm | -56.769mm | 96.892mm | -54.519mm | 4 | T | 0 | Yes | PTS645SH50SMTR92LFS | PTS645SH50SMTR92LFS | 6*6*5mm 立贴 轻触开关
U1 | ESP32-WROOM-32E-N4 | WIFI-SMD_ESP32-WROOM-32E | 141.351mm | -65.659mm | 141.351mm | -65.659mm | 150.354mm | -56.659mm | 47 | T | 180 | Yes | 2.4GHz | 2.4GHz | 不带固件 通用型Wi-Fi+BT+BLE MCU模组
U2 | CP2102N-A02-GQFN28 | QFN-28_L5.0-W5.0-P0.50-TL-EP3.3 | 122.709mm | -66.895mm | 122.709mm | -66.895mm | 120.331mm | -65.395mm | 29 | T | 0 | Yes | CP2102N-A02-GQFN28 | CP2102N-A02-GQFN28 | USB转UART桥接器
U3 | AMS1117-3.3_C347222 | SOT-223-4_L6.5-W3.5-P2.30-LS7.0-BR | 109.347mm | -75.692mm | 109.347mm | -75.692mm | 111.647mm | -72.857mm | 4 | T | 90 | Yes | AMS1117-3.3 | AMS1117-3.3 | 3.3V 1A 12V
U6 | LESD5D5.0CT1G_C7433850 | SOD-523_L1.2-W0.8-LS1.6-BI | 103.505mm | -61.976mm | 103.505mm | -61.976mm | 102.755mm | -61.976mm | 2 | T | 0 | Yes | LESD5D5.0CT1G | LESD5D5.0CT1G | ESD 5V截止 峰值浪涌电流：5A
U7 | LESD5D5.0CT1G_C7433850 | SOD-523_L1.2-W0.8-LS1.6-BI | 98.552mm | -69.85mm | 98.552mm | -69.85mm | 97.802mm | -69.85mm | 2 | T | 0 | Yes | LESD5D5.0CT1G | LESD5D5.0CT1G | ESD 5V截止 峰值浪涌电流：5A
U8 | LESD5D5.0CT1G_C7433850 | SOD-523_L1.2-W0.8-LS1.6-BI | 117.983mm | -67.31mm | 117.983mm | -67.31mm | 117.233mm | -67.31mm | 2 | T | 0 | Yes | LESD5D5.0CT1G | LESD5D5.0CT1G | ESD 5V截止 峰值浪涌电流：5A
U9 | SM0805GC | LED0805-RD | 93.472mm | -75.565mm | 93.472mm | -75.565mm | 93.472mm | -76.665mm | 2 | T | 90 | Yes | SM0805GC | SM0805GC | SM0805GC
U10 | SM0805GC | LED0805-RD | 93.091mm | -57.404mm | 93.091mm | -57.404mm | 93.091mm | -58.504mm | 2 | T | 90 | Yes | SM0805GC | SM0805GC | SM0805GC
U11 | X1311WV-17J-C40D24 | HDR-TH_17P-P1.27-V-M | 140.208mm | -53.467mm | 140.208mm | -53.467mm | 150.368mm | -53.467mm | 17 | T | 180 | No | X1311WV-17J-C40D24 | X1311WV-17J-C40D24 | 1x17P 间距:1.27mm 方针
U12 | X1311WV-17J-C40D24 | HDR-TH_17P-P1.27-V-M | 140.462mm | -78.359mm | 140.462mm | -78.359mm | 150.622mm | -78.359mm | 17 | T | 180 | No | X1311WV-17J-C40D24 | X1311WV-17J-C40D24 | 1x17P 间距:1.27mm 方针
USB1 | 1050170001 | MICRO-USB-SMD_105017-0001 | 95.377mm | -65.405mm | 95.377mm | -65.405mm | 96.707mm | -64.105mm | 11 | T | 270 | No | 1050170001 | 1050170001 | Micro-B 母 卧贴
R1 | 0805W8F1001T5E | R0805 | 127.508mm | -56.642mm | 127.508mm | -56.642mm | 127.508mm | -57.642mm | 2 | T | 90 | Yes | 1kΩ | 1kΩ | 1kΩ ±1% 125mW 厚膜电阻
LED1 | LED_0402-R | LED0402-RD_YELLOW | 126.345mm | -75.049mm | 126.345mm | -75.049mm | 126.345mm | -74.511mm | 2 | B | 270 | Yes | LED_0402-R | LED_0402-R
LED2 | LED_0402-R | LED0402-RD_YELLOW | 122.281mm | -74.922mm | 122.281mm | -74.922mm | 122.281mm | -74.384mm | 2 | B | 270 | Yes | LED_0402-R | LED_0402-R
LED3 | LED_0402-R | LED0402-RD_YELLOW | 118.491mm | -74.803mm | 118.491mm | -74.803mm | 118.491mm | -74.265mm | 2 | B | 270 | Yes | LED_0402-R | LED_0402-R
LED4 | LED_0402-R | LED0402-RD_YELLOW | 108.718mm | -55.81mm | 108.718mm | -55.81mm | 108.718mm | -55.272mm | 2 | B | 270 | Yes | LED_0402-R | LED_0402-R
LED5 | LED_0402-R | LED0402-RD_YELLOW | 113.024mm | -55.888mm | 113.024mm | -55.888mm | 113.024mm | -55.35mm | 2 | B | 270 | Yes | LED_0402-R | LED_0402-R
LED6 | LED_0402-R | LED0402-RD_YELLOW | 108.819mm | -75.049mm | 108.819mm | -75.049mm | 108.819mm | -74.511mm | 2 | B | 270 | Yes | LED_0402-R | LED_0402-R
LED7 | LED_0402-R | LED0402-RD_YELLOW | 113.676mm | -75.019mm | 113.676mm | -75.019mm | 113.676mm | -74.481mm | 2 | B | 270 | Yes | LED_0402-R | LED_0402-R
LED8 | LED_0402-R | LED0402-RD_YELLOW | 117.088mm | -56.015mm | 117.088mm | -56.015mm | 117.088mm | -55.477mm | 2 | B | 270 | Yes | LED_0402-R | LED_0402-R
LED9 | LED_0402-R | LED0402-RD_YELLOW | 121.545mm | -55.877mm | 121.545mm | -55.877mm | 121.545mm | -55.338mm | 2 | B | 270 | Yes | LED_0402-R | LED_0402-R
LED10 | LED_0402-R | LED0402-RD_YELLOW | 125.978mm | -56.015mm | 125.978mm | -56.015mm | 125.978mm | -55.477mm | 2 | B | 270 | Yes | LED_0402-R | LED_0402-R