## PickAndPlace_PCB2_2026_09_23
Designator | Device | Footprint | Mid X | Mid Y | Ref X | Ref Y | Pad X | Pad Y | Pins | Layer | Rotation | SMD | Comment | Name | LCSC Part Name
C1 | CL05B104KO5NNNC | C0402 | 94.615mm | -65.913mm | 94.615mm | -65.913mm | 94.195mm | -65.913mm | 2 | T | 0 | Yes | 100nF | 100nF | 100nF ±10% 16V
C2 | CL05B104KO5NNNC | C0402 | 95.123mm | -71.755mm | 95.123mm | -71.755mm | 94.703mm | -71.755mm | 2 | T | 0 | Yes | 100nF | 100nF | 100nF ±10% 16V
C3 | CL21A226MAYNNNE | C0805 | 119.888mm | -60.071mm | 119.888mm | -60.071mm | 119.888mm | -59.071mm | 2 | B | 270 | Yes | 22uF | 22uF | 22uF ±20% 25V
C4 | CL21A226MAYNNNE | C0805 | 97.917mm | -66.548mm | 97.917mm | -66.548mm | 97.917mm | -65.548mm | 2 | B | 270 | Yes | 22uF | 22uF | 22uF ±20% 25V
C5 | CL05B104KO5NNNC | C0402 | 111.125mm | -68.326mm | 111.125mm | -68.326mm | 110.705mm | -68.326mm | 2 | T | 0 | Yes | 100nF | 100nF | 100nF ±10% 16V
C7 | CL05A475KP5NRNC | C0402 | 111.252mm | -71.247mm | 111.252mm | -71.247mm | 110.832mm | -71.247mm | 2 | T | 0 | Yes | 4.7uF | 4.7uF | 4.7uF ±10% 10V
C10 | CL05A106MP5NUNC_C315248 | C0402 | 94.615mm | -63.881mm | 94.615mm | -63.881mm | 94.195mm | -63.881mm | 2 | T | 0 | Yes | 10uF | 10uF | 10uF ±20% 10V
C11 | CL05B104KO5NNNC | C0402 | 104.521mm | -71.247mm | 104.521mm | -71.247mm | 104.101mm | -71.247mm | 2 | T | 0 | Yes | 100nF | 100nF | 100nF ±10% 16V
C12 | CL05B104KO5NNNC | C0402 | 94.615mm | -68.199mm | 94.615mm | -68.199mm | 94.195mm | -68.199mm | 2 | T | 0 | Yes | 100nF | 100nF | 100nF ±10% 16V
C13 | CL05A106MP5NUNC_C315248 | C0402 | 97.917mm | -65.913mm | 97.917mm | -65.913mm | 97.497mm | -65.913mm | 2 | T | 0 | Yes | 10uF | 10uF | 10uF ±20% 10V
C14 | CL05B104KO5NNNC | C0402 | 102.108mm | -59.055mm | 102.108mm | -59.055mm | 101.688mm | -59.055mm | 2 | T | 0 | Yes | 100nF | 100nF | 100nF ±10% 16V
C15 | CL05B104KO5NNNC | C0402 | 97.917mm | -68.326mm | 97.917mm | -68.326mm | 97.497mm | -68.326mm | 2 | T | 0 | Yes | 100nF | 100nF | 100nF ±10% 16V
C16 | CL05B104KO5NNNC | C0402 | 109.474mm | -58.928mm | 109.474mm | -58.928mm | 109.894mm | -58.928mm | 2 | T | 180 | Yes | 100nF | 100nF | 100nF ±10% 16V
H1 | DZ127R-11-02-25 | HDR-TH_2P-P1.27-V-M | 90.297mm | -65.151mm | 90.297mm | -65.151mm | 90.297mm | -64.516mm | 2 | T | 270 | No | DZ127R-11-02-25 | DZ127R-11-02-25 | 1x2P 间距:1.27mm 方针 直插
H2 | B-2101S03P-A110 | HDR-TH_3P-P1.27-V-M-1 | 87.757mm | -65.151mm | 87.757mm | -65.151mm | 87.757mm | -63.881mm | 3 | T | 270 | No | B-2101S03P-A110 | B-2101S03P-A110 | 1x3P 间距:1.27mm 方针 直插
Q1 | SS8050-G | SOT-23-3_L2.9-W1.5-P1.90-LS2.6-BR | 96.901mm | -61.722mm | 96.901mm | -61.722mm | 98.151mm | -60.772mm | 3 | B | 0 | Yes | SS8050-G | SS8050-G | NPN 电流:1.5A 电压:25V
Q2 | 2N7002T-7-F | SOT-523-3_L1.6-W0.8-P1.00-LS1.6-BR | 89.662mm | -70.993mm | 89.662mm | -70.993mm | 90.312mm | -70.493mm | 3 | B | 0 | Yes | 2N7002T-7-F | 2N7002T-7-F | 1个N沟道 耐压:60V 电流:115mA
Q3 | 2N7002T-7-F | SOT-523-3_L1.6-W0.8-P1.00-LS1.6-BR | 103.251mm | -61.976mm | 103.251mm | -61.976mm | 102.601mm | -62.476mm | 3 | B | 180 | Yes | 2N7002T-7-F | 2N7002T-7-F | 1个N沟道 耐压:60V 电流:115mA
Q4 | SS8050-G | SOT-23-3_L2.9-W1.5-P1.90-LS2.6-BR | 101.219mm | -69.596mm | 101.219mm | -69.596mm | 102.469mm | -68.646mm | 3 | B | 0 | Yes | SS8050-G | SS8050-G | NPN 电流:1.5A 电压:25V
R7 | 0402WGF1002TCE | R0402 | 99.187mm | -59.182mm | 99.187mm | -59.182mm | 99.62mm | -59.182mm | 2 | T | 180 | Yes | 10kΩ | 10kΩ | 10kΩ ±1% 62.5mW 厚膜电阻
R8 | 0402WGF1002TCE | R0402 | 95.25mm | -59.563mm | 95.25mm | -59.563mm | 94.817mm | -59.563mm | 2 | T | 0 | Yes | 10kΩ | 10kΩ | 10kΩ ±1% 62.5mW 厚膜电阻
R9 | 0805W8F1001T5E | R0805 | 86.614mm | -74.168mm | 86.614mm | -74.168mm | 87.614mm | -74.168mm | 2 | B | 180 | Yes | 1kΩ | 1kΩ | 1kΩ ±1% 125mW 厚膜电阻
R10 | 0805W8F1002T5E | R0805 | 109.728mm | -66.294mm | 109.728mm | -66.294mm | 110.728mm | -66.294mm | 2 | B | 180 | Yes | 10kΩ | 10kΩ | 10kΩ ±1% 125mW 厚膜电阻
R11 | 0805W8F1002T5E | R0805 | 88.9mm | -58.42mm | 88.9mm | -58.42mm | 88.9mm | -59.42mm | 2 | B | 90 | Yes | 10kΩ | 10kΩ | 10kΩ ±1% 125mW 厚膜电阻
R12 | 0402WGF0000TCE | R0402 | 94.742mm | -68.199mm | 94.742mm | -68.199mm | 95.175mm | -68.199mm | 2 | B | 180 | Yes | 0Ω | 0Ω | 0Ω ±1% 62.5mW 厚膜电阻
R13 | 0402WGF0000TCE | R0402 | 100.711mm | -63.627mm | 100.711mm | -63.627mm | 100.278mm | -63.627mm | 2 | T | 0 | Yes | 0Ω | 0Ω | 0Ω ±1% 62.5mW 厚膜电阻
R14 | 0402WGF1002TCE | R0402 | 100.457mm | -70.739mm | 100.457mm | -70.739mm | 100.89mm | -70.739mm | 2 | T | 180 | Yes | 10kΩ | 10kΩ | 10kΩ ±1% 62.5mW 厚膜电阻
R15 | 0402WGF1002TCE | R0402 | 101.219mm | -67.945mm | 101.219mm | -67.945mm | 100.786mm | -67.945mm | 2 | T | 0 | Yes | 10kΩ | 10kΩ | 10kΩ ±1% 62.5mW 厚膜电阻
R16 | 0402WGF2212TCE | R0402 | 107.696mm | -70.739mm | 107.696mm | -70.739mm | 107.263mm | -70.739mm | 2 | T | 0 | Yes | 22.1kΩ | 22.1kΩ | 22.1kΩ ±1% 62.5mW 厚膜电阻
R17 | RMC060347.5K1%N | R0603 | 119.761mm | -64.135mm | 119.761mm | -64.135mm | 120.514mm | -64.135mm | 2 | B | 180 | Yes | 47.5kΩ | 47.5kΩ | 厚膜电阻 47.5kΩ ±1% 100mW
R18 | 0402WGF1002TCE | R0402 | 100.965mm | -65.405mm | 100.965mm | -65.405mm | 100.532mm | -65.405mm | 2 | B | 0 | Yes | 10kΩ | 10kΩ | 10kΩ ±1% 62.5mW 厚膜电阻
R19 | 0402WGF2212TCE | R0402 | 110.871mm | -65.024mm | 110.871mm | -65.024mm | 110.438mm | -65.024mm | 2 | T | 0 | Yes | 22.1kΩ | 22.1kΩ | 22.1kΩ ±1% 62.5mW 厚膜电阻
R20 | 0402WGF2212TCE | R0402 | 106.934mm | -62.992mm | 106.934mm | -62.992mm | 107.367mm | -62.992mm | 2 | B | 180 | Yes | 22.1kΩ | 22.1kΩ | 22.1kΩ ±1% 62.5mW 厚膜电阻
SW1 | PTS645SH50SMTR92LFS | KEY-SMD_4P-L6.0-W6.0-P4.50-LS9.0 | 86.487mm | -75.057mm | 86.487mm | -75.057mm | 82.287mm | -72.807mm | 4 | T | 0 | Yes | PTS645SH50SMTR92LFS | PTS645SH50SMTR92LFS | 6*6*5mm 立贴 轻触开关
SW3 | PTS645SH50SMTR92LFS | KEY-SMD_4P-L6.0-W6.0-P4.50-LS9.0 | 86.995mm | -57.277mm | 86.995mm | -57.277mm | 82.795mm | -55.027mm | 4 | T | 0 | Yes | PTS645SH50SMTR92LFS | PTS645SH50SMTR92LFS | 6*6*5mm 立贴 轻触开关
U1 | ESP32-WROOM-32E-N4 | WIFI-SMD_ESP32-WROOM-32E | 124.333mm | -65.405mm | 124.333mm | -65.405mm | 133.336mm | -56.405mm | 47 | T | 180 | Yes | 2.4GHz | 2.4GHz | 不带固件 通用型Wi-Fi+BT+BLE MCU模组
U2 | CP2102N-A02-GQFN28 | QFN-28_L5.0-W5.0-P0.50-TL-EP3.3 | 105.945mm | -65.498mm | 105.945mm | -65.498mm | 103.567mm | -63.998mm | 29 | T | 0 | Yes | CP2102N-A02-GQFN28 | CP2102N-A02-GQFN28 | USB转UART桥接器
U3 | AMS1117-3.3_C347222 | SOT-223-4_L6.5-W3.5-P2.30-LS7.0-BR | 120.904mm | -69.723mm | 120.904mm | -69.723mm | 118.069mm | -72.023mm | 4 | B | 180 | Yes | AMS1117-3.3 | AMS1117-3.3 | 3.3V 1A 12V
U6 | LESD5D5.0CT1G_C7433850 | SOD-523_L1.2-W0.8-LS1.6-BI | 92.329mm | -64.135mm | 92.329mm | -64.135mm | 93.079mm | -64.135mm | 2 | B | 180 | Yes | LESD5D5.0CT1G | LESD5D5.0CT1G | ESD 5V截止 峰值浪涌电流：5A
U7 | LESD5D5.0CT1G_C7433850 | SOD-523_L1.2-W0.8-LS1.6-BI | 92.329mm | -66.548mm | 92.329mm | -66.548mm | 93.079mm | -66.548mm | 2 | B | 180 | Yes | LESD5D5.0CT1G | LESD5D5.0CT1G | ESD 5V截止 峰值浪涌电流：5A
U8 | LESD5D5.0CT1G_C7433850 | SOD-523_L1.2-W0.8-LS1.6-BI | 105.41mm | -59.055mm | 105.41mm | -59.055mm | 104.66mm | -59.055mm | 2 | T | 0 | Yes | LESD5D5.0CT1G | LESD5D5.0CT1G | ESD 5V截止 峰值浪涌电流：5A
U9 | SM0805GC | LED0805-RD | 82.169mm | -71.755mm | 82.169mm | -71.755mm | 83.269mm | -71.755mm | 2 | B | 180 | Yes | SM0805GC | SM0805GC | SM0805GC
U10 | SM0805GC | LED0805-RD | 82.042mm | -57.912mm | 82.042mm | -57.912mm | 83.142mm | -57.912mm | 2 | B | 180 | Yes | SM0805GC | SM0805GC | SM0805GC
U11 | X1311WV-17J-C40D24 | HDR-TH_17P-P1.27-V-M | 103.759mm | -54.864mm | 103.759mm | -54.864mm | 93.599mm | -54.864mm | 17 | B | 0 | No | X1311WV-17J-C40D24 | X1311WV-17J-C40D24 | 1x17P 间距:1.27mm 方针
U12 | X1311WV-17J-C40D24 | HDR-TH_17P-P1.27-V-M | 103.251mm | -74.676mm | 103.251mm | -74.676mm | 93.091mm | -74.676mm | 17 | B | 0 | No | X1311WV-17J-C40D24 | X1311WV-17J-C40D24 | 1x17P 间距:1.27mm 方针
USB1 | 1050170001 | MICRO-USB-SMD_105017-0001 | 83.185mm | -65.151mm | 83.185mm | -65.151mm | 84.515mm | -63.851mm | 11 | T | 270 | No | 1050170001 | 1050170001 | Micro-B 母 卧贴
R1 | 0805W8F1001T5E | R0805 | 130.556mm | -59.944mm | 130.556mm | -59.944mm | 130.556mm | -60.944mm | 2 | B | 90 | Yes | 1kΩ | 1kΩ | 1kΩ ±1% 125mW 厚膜电阻
LED1 | LED_0402-R | LED0402-RD_YELLOW | 143.852mm | -56.869mm | 143.852mm | -56.869mm | 144.39mm | -56.869mm | 2 | T | 180 | Yes | LED_0402-R | LED_0402-R
LED2 | LED_0402-R | LED0402-RD_YELLOW | 143.979mm | -60.933mm | 143.979mm | -60.933mm | 144.517mm | -60.933mm | 2 | T | 180 | Yes | LED_0402-R | LED_0402-R
LED3 | LED_0402-R | LED0402-RD_YELLOW | 143.891mm | -65.151mm | 143.891mm | -65.151mm | 144.429mm | -65.151mm | 2 | T | 180 | Yes | LED_0402-R | LED_0402-R
LED4 | LED_0402-R | LED0402-RD_YELLOW | 149.274mm | -56.907mm | 149.274mm | -56.907mm | 148.736mm | -56.907mm | 2 | T | 0 | Yes | LED_0402-R | LED_0402-R
LED5 | LED_0402-R | LED0402-RD_YELLOW | 149.352mm | -61.214mm | 149.352mm | -61.214mm | 148.814mm | -61.214mm | 2 | T | 0 | Yes | LED_0402-R | LED_0402-R
LED6 | LED_0402-R | LED0402-RD_YELLOW | 143.852mm | -74.395mm | 143.852mm | -74.395mm | 144.39mm | -74.395mm | 2 | T | 180 | Yes | LED_0402-R | LED_0402-R
LED7 | LED_0402-R | LED0402-RD_YELLOW | 143.882mm | -69.538mm | 143.882mm | -69.538mm | 144.42mm | -69.538mm | 2 | T | 180 | Yes | LED_0402-R | LED_0402-R
LED8 | LED_0402-R | LED0402-RD_YELLOW | 149.479mm | -65.278mm | 149.479mm | -65.278mm | 148.941mm | -65.278mm | 2 | T | 0 | Yes | LED_0402-R | LED_0402-R
LED9 | LED_0402-R | LED0402-RD_YELLOW | 149.341mm | -69.734mm | 149.341mm | -69.734mm | 148.802mm | -69.734mm | 2 | T | 0 | Yes | LED_0402-R | LED_0402-R
LED10 | LED_0402-R | LED0402-RD_YELLOW | 149.479mm | -74.168mm | 149.479mm | -74.168mm | 148.941mm | -74.168mm | 2 | T | 0 | Yes | LED_0402-R | LED_0402-R