## PickAndPlace_PCB2_2026_09_11
Designator | Device | Footprint | Mid X | Mid Y | Ref X | Ref Y | Pad X | Pad Y | Pins | Layer | Rotation | SMD | Comment | Name | LCSC Part Name
C1 | CL05B104KO5NNNC | C0402 | 110.998mm | -60.706mm | 110.998mm | -60.706mm | 110.578mm | -60.706mm | 2 | T | 0 | Yes | 100nF | 100nF | 100nF ±10% 16V
C2 | CL05B104KO5NNNC | C0402 | 91.567mm | -72.898mm | 91.567mm | -72.898mm | 91.147mm | -72.898mm | 2 | T | 0 | Yes | 100nF | 100nF | 100nF ±10% 16V
C3 | CL21A226MAYNNNE | C0805 | 104.902mm | -60.071mm | 104.902mm | -60.071mm | 104.902mm | -61.071mm | 2 | T | 90 | Yes | 22uF | 22uF | 22uF ±20% 25V
C4 | CL21A226MAYNNNE | C0805 | 104.394mm | -71.247mm | 104.394mm | -71.247mm | 104.394mm | -72.247mm | 2 | T | 90 | Yes | 22uF | 22uF | 22uF ±20% 25V
C5 | CL05B104KO5NNNC | C0402 | 110.871mm | -68.199mm | 110.871mm | -68.199mm | 110.451mm | -68.199mm | 2 | T | 0 | Yes | 100nF | 100nF | 100nF ±10% 16V
C7 | CL05A475KP5NRNC | C0402 | 109.728mm | -72.771mm | 109.728mm | -72.771mm | 109.308mm | -72.771mm | 2 | T | 0 | Yes | 4.7uF | 4.7uF | 4.7uF ±10% 10V
C10 | CL05A106MP5NUNC_C315248 | C0402 | 109.093mm | -61.214mm | 109.093mm | -61.214mm | 109.093mm | -61.634mm | 2 | T | 90 | Yes | 10uF | 10uF | 10uF ±20% 10V
C11 | CL05B104KO5NNNC | C0402 | 101.219mm | -71.247mm | 101.219mm | -71.247mm | 100.799mm | -71.247mm | 2 | T | 0 | Yes | 100nF | 100nF | 100nF ±10% 16V
C12 | CL05B104KO5NNNC | C0402 | 91.313mm | -70.485mm | 91.313mm | -70.485mm | 90.893mm | -70.485mm | 2 | T | 0 | Yes | 100nF | 100nF | 100nF ±10% 16V
C13 | CL05A106MP5NUNC_C315248 | C0402 | 101.092mm | -67.056mm | 101.092mm | -67.056mm | 100.672mm | -67.056mm | 2 | T | 0 | Yes | 10uF | 10uF | 10uF ±20% 10V
C14 | CL05B104KO5NNNC | C0402 | 112.141mm | -72.898mm | 112.141mm | -72.898mm | 111.721mm | -72.898mm | 2 | T | 0 | Yes | 100nF | 100nF | 100nF ±10% 16V
C15 | CL05B104KO5NNNC | C0402 | 92.837mm | -59.182mm | 92.837mm | -59.182mm | 92.837mm | -59.602mm | 2 | T | 90 | Yes | 100nF | 100nF | 100nF ±10% 16V
C16 | CL05B104KO5NNNC | C0402 | 110.871mm | -62.865mm | 110.871mm | -62.865mm | 111.291mm | -62.865mm | 2 | T | 180 | Yes | 100nF | 100nF | 100nF ±10% 16V
H1 | DZ127R-11-02-25 | HDR-TH_2P-P1.27-V-M | 80.518mm | -64.389mm | 80.518mm | -64.389mm | 80.518mm | -63.754mm | 2 | T | 270 | No | DZ127R-11-02-25 | DZ127R-11-02-25 | 1x2P 间距:1.27mm 方针 直插
H2 | B-2101S03P-A110 | HDR-TH_3P-P1.27-V-M-1 | 85.09mm | -64.135mm | 85.09mm | -64.135mm | 85.09mm | -65.405mm | 3 | T | 90 | No | B-2101S03P-A110 | B-2101S03P-A110 | 1x3P 间距:1.27mm 方针 直插
Q1 | SS8050-G | SOT-23-3_L2.9-W1.5-P1.90-LS2.6-BR | 97.028mm | -59.055mm | 97.028mm | -59.055mm | 98.278mm | -60.005mm | 3 | T | 0 | Yes | SS8050-G | SS8050-G | NPN 电流:1.5A 电压:25V
Q2 | 2N7002T-7-F | SOT-523-3_L1.6-W0.8-P1.00-LS1.6-BR | 94.234mm | -72.644mm | 94.234mm | -72.644mm | 94.884mm | -73.144mm | 3 | T | 0 | Yes | 2N7002T-7-F | 2N7002T-7-F | 1个N沟道 耐压:60V 电流:115mA
Q3 | 2N7002T-7-F | SOT-523-3_L1.6-W0.8-P1.00-LS1.6-BR | 107.823mm | -72.39mm | 107.823mm | -72.39mm | 108.473mm | -72.89mm | 3 | T | 0 | Yes | 2N7002T-7-F | 2N7002T-7-F | 1个N沟道 耐压:60V 电流:115mA
Q4 | SS8050-G | SOT-23-3_L2.9-W1.5-P1.90-LS2.6-BR | 100.33mm | -63.754mm | 100.33mm | -63.754mm | 101.58mm | -64.704mm | 3 | T | 0 | Yes | SS8050-G | SS8050-G | NPN 电流:1.5A 电压:25V
R7 | 0402WGF1002TCE | R0402 | 109.093mm | -58.801mm | 109.093mm | -58.801mm | 109.093mm | -59.234mm | 2 | T | 90 | Yes | 10kΩ | 10kΩ | 10kΩ ±1% 62.5mW 厚膜电阻
R8 | 0402WGF1002TCE | R0402 | 94.869mm | -57.531mm | 94.869mm | -57.531mm | 94.436mm | -57.531mm | 2 | T | 0 | Yes | 10kΩ | 10kΩ | 10kΩ ±1% 62.5mW 厚膜电阻
R9 | 0805W8F1001T5E | R0805 | 98.044mm | -69.469mm | 98.044mm | -69.469mm | 97.044mm | -69.469mm | 2 | T | 0 | Yes | 1kΩ | 1kΩ | 1kΩ ±1% 125mW 厚膜电阻
R10 | 0805W8F1002T5E | R0805 | 97.917mm | -72.39mm | 97.917mm | -72.39mm | 96.917mm | -72.39mm | 2 | T | 0 | Yes | 10kΩ | 10kΩ | 10kΩ ±1% 125mW 厚膜电阻
R11 | 0805W8F1002T5E | R0805 | 102.616mm | -60.198mm | 102.616mm | -60.198mm | 102.616mm | -61.198mm | 2 | T | 90 | Yes | 10kΩ | 10kΩ | 10kΩ ±1% 125mW 厚膜电阻
R12 | 0402WGF0000TCE | R0402 | 100.33mm | -57.785mm | 100.33mm | -57.785mm | 99.897mm | -57.785mm | 2 | T | 0 | Yes | 0Ω | 0Ω | 0Ω ±1% 62.5mW 厚膜电阻
R13 | 0402WGF0000TCE | R0402 | 100.203mm | -59.817mm | 100.203mm | -59.817mm | 99.77mm | -59.817mm | 2 | T | 0 | Yes | 0Ω | 0Ω | 0Ω ±1% 62.5mW 厚膜电阻
R14 | 0402WGF1002TCE | R0402 | 101.346mm | -72.644mm | 101.346mm | -72.644mm | 101.779mm | -72.644mm | 2 | T | 180 | Yes | 10kΩ | 10kΩ | 10kΩ ±1% 62.5mW 厚膜电阻
R15 | 0402WGF1002TCE | R0402 | 101.473mm | -69.596mm | 101.473mm | -69.596mm | 101.04mm | -69.596mm | 2 | T | 0 | Yes | 10kΩ | 10kΩ | 10kΩ ±1% 62.5mW 厚膜电阻
R16 | 0402WGF2212TCE | R0402 | 107.95mm | -70.358mm | 107.95mm | -70.358mm | 107.517mm | -70.358mm | 2 | T | 0 | Yes | 22.1kΩ | 22.1kΩ | 22.1kΩ ±1% 62.5mW 厚膜电阻
R17 | RMC060347.5K1%N | R0603 | 111.252mm | -70.485mm | 111.252mm | -70.485mm | 110.499mm | -70.485mm | 2 | T | 0 | Yes | 47.5kΩ | 47.5kΩ | 厚膜电阻 47.5kΩ ±1% 100mW
R18 | 0402WGF1002TCE | R0402 | 90.932mm | -58.674mm | 90.932mm | -58.674mm | 90.932mm | -59.107mm | 2 | T | 90 | Yes | 10kΩ | 10kΩ | 10kΩ ±1% 62.5mW 厚膜电阻
R19 | 0402WGF2212TCE | R0402 | 110.871mm | -65.913mm | 110.871mm | -65.913mm | 110.438mm | -65.913mm | 2 | T | 0 | Yes | 22.1kΩ | 22.1kΩ | 22.1kΩ ±1% 62.5mW 厚膜电阻
R20 | 0402WGF2212TCE | R0402 | 111.125mm | -58.293mm | 111.125mm | -58.293mm | 111.558mm | -58.293mm | 2 | T | 180 | Yes | 22.1kΩ | 22.1kΩ | 22.1kΩ ±1% 62.5mW 厚膜电阻
SW1 | PTS645SH50SMTR92LFS | KEY-SMD_4P-L6.0-W6.0-P4.50-LS9.0 | 84.709mm | -70.739mm | 84.709mm | -70.739mm | 80.509mm | -68.489mm | 4 | T | 0 | Yes | PTS645SH50SMTR92LFS | PTS645SH50SMTR92LFS | 6*6*5mm 立贴 轻触开关
SW3 | PTS645SH50SMTR92LFS | KEY-SMD_4P-L6.0-W6.0-P4.50-LS9.0 | 83.82mm | -58.293mm | 83.82mm | -58.293mm | 79.62mm | -56.043mm | 4 | T | 0 | Yes | PTS645SH50SMTR92LFS | PTS645SH50SMTR92LFS | 6*6*5mm 立贴 轻触开关
U1 | ESP32-WROOM-32E-N4 | WIFI-SMD_ESP32-WROOM-32E | 123.444mm | -65.151mm | 123.444mm | -65.151mm | 132.447mm | -56.151mm | 47 | T | 180 | Yes | 2.4GHz | 2.4GHz | 不带固件 通用型Wi-Fi+BT+BLE MCU模组
U2 | CP2102N-A02-GQFN28 | QFN-28_L5.0-W5.0-P0.50-TL-EP3.3 | 105.31mm | -65.879mm | 105.31mm | -65.879mm | 102.932mm | -64.379mm | 29 | T | 0 | Yes | CP2102N-A02-GQFN28 | CP2102N-A02-GQFN28 | USB转UART桥接器
U3 | AMS1117-3.3_C347222 | SOT-223-4_L6.5-W3.5-P2.30-LS7.0-BR | 92.456mm | -64.135mm | 92.456mm | -64.135mm | 95.291mm | -66.435mm | 4 | T | 0 | Yes | AMS1117-3.3 | AMS1117-3.3 | 3.3V 1A 12V
U6 | LESD5D5.0CT1G_C7433850 | SOD-523_L1.2-W0.8-LS1.6-BI | 98.298mm | -65.659mm | 98.298mm | -65.659mm | 97.548mm | -65.659mm | 2 | T | 0 | Yes | LESD5D5.0CT1G | LESD5D5.0CT1G | ESD 5V截止 峰值浪涌电流：5A
U7 | LESD5D5.0CT1G_C7433850 | SOD-523_L1.2-W0.8-LS1.6-BI | 98.298mm | -66.802mm | 98.298mm | -66.802mm | 97.548mm | -66.802mm | 2 | T | 0 | Yes | LESD5D5.0CT1G | LESD5D5.0CT1G | ESD 5V截止 峰值浪涌电流：5A
U8 | LESD5D5.0CT1G_C7433850 | SOD-523_L1.2-W0.8-LS1.6-BI | 98.552mm | -61.468mm | 98.552mm | -61.468mm | 97.802mm | -61.468mm | 2 | T | 0 | Yes | LESD5D5.0CT1G | LESD5D5.0CT1G | ESD 5V截止 峰值浪涌电流：5A
U9 | SM0805GC | LED0805-RD | 75.565mm | -70.993mm | 75.565mm | -70.993mm | 76.665mm | -70.993mm | 2 | T | 180 | Yes | SM0805GC | SM0805GC | SM0805GC
U10 | SM0805GC | LED0805-RD | 75.311mm | -59.309mm | 75.311mm | -59.309mm | 76.411mm | -59.309mm | 2 | T | 180 | Yes | SM0805GC | SM0805GC | SM0805GC
U11 | X1311WV-17J-C40D24 | HDR-TH_17P-P1.27-V-M | 100.838mm | -55.499mm | 100.838mm | -55.499mm | 110.998mm | -55.499mm | 17 | T | 180 | No | X1311WV-17J-C40D24 | X1311WV-17J-C40D24 | 1x17P 间距:1.27mm 方针
U12 | X1311WV-17J-C40D24 | HDR-TH_17P-P1.27-V-M | 101.219mm | -75.057mm | 101.219mm | -75.057mm | 111.379mm | -75.057mm | 17 | T | 180 | No | X1311WV-17J-C40D24 | X1311WV-17J-C40D24 | 1x17P 间距:1.27mm 方针
USB1 | 1050170001 | MICRO-USB-SMD_105017-0001 | 75.819mm | -65.151mm | 75.819mm | -65.151mm | 77.149mm | -63.851mm | 11 | T | 270 | No | 1050170001 | 1050170001 | Micro-B 母 卧贴
R1 | 0805W8F1001T5E | R0805 | 107.188mm | -60.071mm | 107.188mm | -60.071mm | 107.188mm | -61.071mm | 2 | T | 90 | Yes | 1kΩ | 1kΩ | 1kΩ ±1% 125mW 厚膜电阻
LED1 | LED_0402-R | LED0402-RD_YELLOW | 143.129mm | -57.15mm | 143.129mm | -57.15mm | 142.591mm | -57.15mm | 2 | T | 0 | Yes | LED_0402-R | LED_0402-R
LED2 | LED_0402-R | LED0402-RD_YELLOW | 143.129mm | -60.96mm | 143.129mm | -60.96mm | 142.591mm | -60.96mm | 2 | T | 0 | Yes | LED_0402-R | LED_0402-R
LED3 | LED_0402-R | LED0402-RD_YELLOW | 143.256mm | -64.897mm | 143.256mm | -64.897mm | 142.718mm | -64.897mm | 2 | T | 0 | Yes | LED_0402-R | LED_0402-R
LED4 | LED_0402-R | LED0402-RD_YELLOW | 143.51mm | -69.215mm | 143.51mm | -69.215mm | 142.972mm | -69.215mm | 2 | T | 0 | Yes | LED_0402-R | LED_0402-R
LED5 | LED_0402-R | LED0402-RD_YELLOW | 143.637mm | -72.771mm | 143.637mm | -72.771mm | 143.099mm | -72.771mm | 2 | T | 0 | Yes | LED_0402-R | LED_0402-R
LED6 | LED_0402-R | LED0402-RD_YELLOW | 147.32mm | -57.15mm | 147.32mm | -57.15mm | 146.782mm | -57.15mm | 2 | T | 0 | Yes | LED_0402-R | LED_0402-R
LED7 | LED_0402-R | LED0402-RD_YELLOW | 147.32mm | -60.96mm | 147.32mm | -60.96mm | 146.782mm | -60.96mm | 2 | T | 0 | Yes | LED_0402-R | LED_0402-R
LED8 | LED_0402-R | LED0402-RD_YELLOW | 147.32mm | -64.897mm | 147.32mm | -64.897mm | 146.782mm | -64.897mm | 2 | T | 0 | Yes | LED_0402-R | LED_0402-R
LED9 | LED_0402-R | LED0402-RD_YELLOW | 147.447mm | -69.215mm | 147.447mm | -69.215mm | 146.909mm | -69.215mm | 2 | T | 0 | Yes | LED_0402-R | LED_0402-R
LED10 | LED_0402-R | LED0402-RD_YELLOW | 147.447mm | -72.771mm | 147.447mm | -72.771mm | 146.909mm | -72.771mm | 2 | T | 0 | Yes | LED_0402-R | LED_0402-R