## PickAndPlace_PCB2_2026_09_26
Designator | Device | Footprint | Mid X | Mid Y | Ref X | Ref Y | Pad X | Pad Y | Pins | Layer | Rotation | SMD | Comment | Name | LCSC Part Name
C1 | CL05B104KO5NNNC | C0402 | 113.665mm | -56.134mm | 113.665mm | -56.134mm | 113.245mm | -56.134mm | 2 | T | 0 | Yes | 100nF | 100nF | 100nF ±10% 16V
C2 | CL05B104KO5NNNC | C0402 | 110.998mm | -63.754mm | 110.998mm | -63.754mm | 111.418mm | -63.754mm | 2 | T | 180 | Yes | 100nF | 100nF | 100nF ±10% 16V
C3 | CL21A226MAYNNNE | C0805 | 100.838mm | -56.642mm | 100.838mm | -56.642mm | 100.838mm | -55.642mm | 2 | T | 270 | Yes | 22uF | 22uF | 22uF ±20% 25V
C4 | CL21A226MAYNNNE | C0805 | 104.648mm | -56.642mm | 104.648mm | -56.642mm | 104.648mm | -55.642mm | 2 | T | 270 | Yes | 22uF | 22uF | 22uF ±20% 25V
C5 | CL05B104KO5NNNC | C0402 | 113.538mm | -62.738mm | 113.538mm | -62.738mm | 113.958mm | -62.738mm | 2 | T | 180 | Yes | 100nF | 100nF | 100nF ±10% 16V
C7 | CL05A475KP5NRNC | C0402 | 113.538mm | -64.516mm | 113.538mm | -64.516mm | 113.958mm | -64.516mm | 2 | T | 180 | Yes | 4.7uF | 4.7uF | 4.7uF ±10% 10V
C10 | CL05A106MP5NUNC_C315248 | C0402 | 113.538mm | -58.039mm | 113.538mm | -58.039mm | 113.118mm | -58.039mm | 2 | T | 0 | Yes | 10uF | 10uF | 10uF ±20% 10V
C11 | CL05B104KO5NNNC | C0402 | 113.538mm | -68.072mm | 113.538mm | -68.072mm | 113.958mm | -68.072mm | 2 | T | 180 | Yes | 100nF | 100nF | 100nF ±10% 16V
C12 | CL05B104KO5NNNC | C0402 | 113.538mm | -69.977mm | 113.538mm | -69.977mm | 113.958mm | -69.977mm | 2 | T | 180 | Yes | 100nF | 100nF | 100nF ±10% 16V
C13 | CL05A106MP5NUNC_C315248 | C0402 | 113.665mm | -60.96mm | 113.665mm | -60.96mm | 114.085mm | -60.96mm | 2 | T | 180 | Yes | 10uF | 10uF | 10uF ±20% 10V
C14 | CL05B104KO5NNNC | C0402 | 113.538mm | -66.294mm | 113.538mm | -66.294mm | 113.118mm | -66.294mm | 2 | T | 0 | Yes | 100nF | 100nF | 100nF ±10% 16V
C15 | CL05B104KO5NNNC | C0402 | 110.871mm | -60.833mm | 110.871mm | -60.833mm | 111.291mm | -60.833mm | 2 | T | 180 | Yes | 100nF | 100nF | 100nF ±10% 16V
C16 | CL05B104KO5NNNC | C0402 | 113.665mm | -59.436mm | 113.665mm | -59.436mm | 114.085mm | -59.436mm | 2 | T | 180 | Yes | 100nF | 100nF | 100nF ±10% 16V
H1 | DZ127R-11-02-25 | HDR-TH_2P-P1.27-V-M | 90.932mm | -65.786mm | 90.932mm | -65.786mm | 90.932mm | -65.151mm | 2 | T | 270 | No | DZ127R-11-02-25 | DZ127R-11-02-25 | 1x2P 间距:1.27mm 方针 直插
H2 | B-2101S03P-A110 | HDR-TH_3P-P1.27-V-M-1 | 87.757mm | -65.151mm | 87.757mm | -65.151mm | 87.757mm | -63.881mm | 3 | T | 270 | No | B-2101S03P-A110 | B-2101S03P-A110 | 1x3P 间距:1.27mm 方针 直插
Q1 | SS8050-G | SOT-23-3_L2.9-W1.5-P1.90-LS2.6-BR | 96.266mm | -73.406mm | 96.266mm | -73.406mm | 97.516mm | -74.356mm | 3 | T | 0 | Yes | SS8050-G | SS8050-G | NPN 电流:1.5A 电压:25V
Q2 | 2N7002T-7-F | SOT-523-3_L1.6-W0.8-P1.00-LS1.6-BR | 96.393mm | -68.961mm | 96.393mm | -68.961mm | 97.043mm | -69.461mm | 3 | T | 0 | Yes | 2N7002T-7-F | 2N7002T-7-F | 1个N沟道 耐压:60V 电流:115mA
Q3 | 2N7002T-7-F | SOT-523-3_L1.6-W0.8-P1.00-LS1.6-BR | 96.393mm | -65.532mm | 96.393mm | -65.532mm | 97.043mm | -66.032mm | 3 | T | 0 | Yes | 2N7002T-7-F | 2N7002T-7-F | 1个N沟道 耐压:60V 电流:115mA
Q4 | SS8050-G | SOT-23-3_L2.9-W1.5-P1.90-LS2.6-BR | 95.377mm | -56.515mm | 95.377mm | -56.515mm | 96.627mm | -57.465mm | 3 | T | 0 | Yes | SS8050-G | SS8050-G | NPN 电流:1.5A 电压:25V
R7 | 0402WGF1002TCE | R0402 | 98.298mm | -58.166mm | 98.298mm | -58.166mm | 98.298mm | -57.733mm | 2 | T | 270 | Yes | 10kΩ | 10kΩ | 10kΩ ±1% 62.5mW 厚膜电阻
R8 | 0402WGF1002TCE | R0402 | 93.472mm | -77.597mm | 93.472mm | -77.597mm | 93.905mm | -77.597mm | 2 | T | 180 | Yes | 10kΩ | 10kΩ | 10kΩ ±1% 62.5mW 厚膜电阻
R9 | 0805W8F1001T5E | R0805 | 111.379mm | -74.676mm | 111.379mm | -74.676mm | 112.379mm | -74.676mm | 2 | T | 180 | Yes | 1kΩ | 1kΩ | 1kΩ ±1% 125mW 厚膜电阻
R10 | 0805W8F1002T5E | R0805 | 91.694mm | -70.104mm | 91.694mm | -70.104mm | 92.694mm | -70.104mm | 2 | B | 180 | Yes | 10kΩ | 10kΩ | 10kΩ ±1% 125mW 厚膜电阻
R11 | 0805W8F1002T5E | R0805 | 88.9mm | -58.42mm | 88.9mm | -58.42mm | 88.9mm | -59.42mm | 2 | B | 90 | Yes | 10kΩ | 10kΩ | 10kΩ ±1% 125mW 厚膜电阻
R12 | 0402WGF0000TCE | R0402 | 107.442mm | -74.549mm | 107.442mm | -74.549mm | 107.442mm | -74.982mm | 2 | T | 90 | Yes | 0Ω | 0Ω | 0Ω ±1% 62.5mW 厚膜电阻
R13 | 0402WGF0000TCE | R0402 | 106.553mm | -62.103mm | 106.553mm | -62.103mm | 106.986mm | -62.103mm | 2 | T | 180 | Yes | 0Ω | 0Ω | 0Ω ±1% 62.5mW 厚膜电阻
R14 | 0402WGF1002TCE | R0402 | 101.981mm | -61.595mm | 101.981mm | -61.595mm | 102.414mm | -61.595mm | 2 | T | 180 | Yes | 10kΩ | 10kΩ | 10kΩ ±1% 62.5mW 厚膜电阻
R15 | 0402WGF1002TCE | R0402 | 98.552mm | -61.595mm | 98.552mm | -61.595mm | 98.119mm | -61.595mm | 2 | T | 0 | Yes | 10kΩ | 10kΩ | 10kΩ ±1% 62.5mW 厚膜电阻
R16 | 0402WGF2212TCE | R0402 | 100.457mm | -70.485mm | 100.457mm | -70.485mm | 100.89mm | -70.485mm | 2 | T | 180 | Yes | 22.1kΩ | 22.1kΩ | 22.1kΩ ±1% 62.5mW 厚膜电阻
R17 | RMC060347.5K1%N | R0603 | 100.711mm | -72.898mm | 100.711mm | -72.898mm | 99.958mm | -72.898mm | 2 | T | 0 | Yes | 47.5kΩ | 47.5kΩ | 厚膜电阻 47.5kΩ ±1% 100mW
R18 | 0402WGF1002TCE | R0402 | 104.648mm | -73.025mm | 104.648mm | -73.025mm | 104.215mm | -73.025mm | 2 | T | 0 | Yes | 10kΩ | 10kΩ | 10kΩ ±1% 62.5mW 厚膜电阻
R19 | 0402WGF2212TCE | R0402 | 112.395mm | -72.644mm | 112.395mm | -72.644mm | 111.962mm | -72.644mm | 2 | T | 0 | Yes | 22.1kΩ | 22.1kΩ | 22.1kΩ ±1% 62.5mW 厚膜电阻
R20 | 0402WGF2212TCE | R0402 | 109.601mm | -72.644mm | 109.601mm | -72.644mm | 109.168mm | -72.644mm | 2 | T | 0 | Yes | 22.1kΩ | 22.1kΩ | 22.1kΩ ±1% 62.5mW 厚膜电阻
SW1 | PTS645SH50SMTR92LFS | KEY-SMD_4P-L6.0-W6.0-P4.50-LS9.0 | 86.487mm | -77.089mm | 86.487mm | -77.089mm | 82.287mm | -74.839mm | 4 | T | 0 | Yes | PTS645SH50SMTR92LFS | PTS645SH50SMTR92LFS | 6*6*5mm 立贴 轻触开关
SW3 | PTS645SH50SMTR92LFS | KEY-SMD_4P-L6.0-W6.0-P4.50-LS9.0 | 86.741mm | -54.61mm | 86.741mm | -54.61mm | 82.541mm | -52.36mm | 4 | T | 0 | Yes | PTS645SH50SMTR92LFS | PTS645SH50SMTR92LFS | 6*6*5mm 立贴 轻触开关
U1 | ESP32-WROOM-32E-N4 | WIFI-SMD_ESP32-WROOM-32E | 125.73mm | -65.659mm | 125.73mm | -65.659mm | 134.733mm | -56.659mm | 47 | T | 180 | Yes | 2.4GHz | 2.4GHz | 不带固件 通用型Wi-Fi+BT+BLE MCU模组
U2 | CP2102N-A02-GQFN28 | QFN-28_L5.0-W5.0-P0.50-TL-EP3.3 | 105.945mm | -67.276mm | 105.945mm | -67.276mm | 103.567mm | -65.776mm | 29 | T | 0 | Yes | CP2102N-A02-GQFN28 | CP2102N-A02-GQFN28 | USB转UART桥接器
U3 | AMS1117-3.3_C347222 | SOT-223-4_L6.5-W3.5-P2.30-LS7.0-BR | 123.317mm | -69.469mm | 123.317mm | -69.469mm | 126.152mm | -67.169mm | 4 | B | 0 | Yes | AMS1117-3.3 | AMS1117-3.3 | 3.3V 1A 12V
U6 | LESD5D5.0CT1G_C7433850 | SOD-523_L1.2-W0.8-LS1.6-BI | 92.456mm | -62.611mm | 92.456mm | -62.611mm | 91.706mm | -62.611mm | 2 | T | 0 | Yes | LESD5D5.0CT1G | LESD5D5.0CT1G | ESD 5V截止 峰值浪涌电流：5A
U7 | LESD5D5.0CT1G_C7433850 | SOD-523_L1.2-W0.8-LS1.6-BI | 87.884mm | -69.342mm | 87.884mm | -69.342mm | 87.134mm | -69.342mm | 2 | T | 0 | Yes | LESD5D5.0CT1G | LESD5D5.0CT1G | ESD 5V截止 峰值浪涌电流：5A
U8 | LESD5D5.0CT1G_C7433850 | SOD-523_L1.2-W0.8-LS1.6-BI | 100.838mm | -65.278mm | 100.838mm | -65.278mm | 100.088mm | -65.278mm | 2 | T | 0 | Yes | LESD5D5.0CT1G | LESD5D5.0CT1G | ESD 5V截止 峰值浪涌电流：5A
U9 | SM0805GC | LED0805-RD | 87.503mm | -71.628mm | 87.503mm | -71.628mm | 86.403mm | -71.628mm | 2 | T | 0 | Yes | SM0805GC | SM0805GC | SM0805GC
U10 | SM0805GC | LED0805-RD | 88.519mm | -59.944mm | 88.519mm | -59.944mm | 87.419mm | -59.944mm | 2 | T | 0 | Yes | SM0805GC | SM0805GC | SM0805GC
U11 | X1311WV-17J-C40D24 | HDR-TH_17P-P1.27-V-M | 108.204mm | -52.705mm | 108.204mm | -52.705mm | 118.364mm | -52.705mm | 17 | B | 180 | No | X1311WV-17J-C40D24 | X1311WV-17J-C40D24 | 1x17P 间距:1.27mm 方针
U12 | X1311WV-17J-C40D24 | HDR-TH_17P-P1.27-V-M | 106.68mm | -79.121mm | 106.68mm | -79.121mm | 116.84mm | -79.121mm | 17 | B | 180 | No | X1311WV-17J-C40D24 | X1311WV-17J-C40D24 | 1x17P 间距:1.27mm 方针
USB1 | 1050170001 | MICRO-USB-SMD_105017-0001 | 83.439mm | -65.405mm | 83.439mm | -65.405mm | 84.769mm | -64.105mm | 11 | T | 270 | No | 1050170001 | 1050170001 | Micro-B 母 卧贴
R1 | 0805W8F1001T5E | R0805 | 109.22mm | -56.769mm | 109.22mm | -56.769mm | 109.22mm | -57.769mm | 2 | T | 90 | Yes | 1kΩ | 1kΩ | 1kΩ ±1% 125mW 厚膜电阻
LED1 | LED_0402-R | LED0402-RD_YELLOW | 143.852mm | -56.869mm | 143.852mm | -56.869mm | 144.39mm | -56.869mm | 2 | T | 180 | Yes | LED_0402-R | LED_0402-R
LED2 | LED_0402-R | LED0402-RD_YELLOW | 143.979mm | -60.933mm | 143.979mm | -60.933mm | 144.517mm | -60.933mm | 2 | T | 180 | Yes | LED_0402-R | LED_0402-R
LED3 | LED_0402-R | LED0402-RD_YELLOW | 143.891mm | -65.151mm | 143.891mm | -65.151mm | 144.429mm | -65.151mm | 2 | T | 180 | Yes | LED_0402-R | LED_0402-R
LED4 | LED_0402-R | LED0402-RD_YELLOW | 149.274mm | -56.907mm | 149.274mm | -56.907mm | 148.736mm | -56.907mm | 2 | T | 0 | Yes | LED_0402-R | LED_0402-R
LED5 | LED_0402-R | LED0402-RD_YELLOW | 149.352mm | -61.214mm | 149.352mm | -61.214mm | 148.814mm | -61.214mm | 2 | T | 0 | Yes | LED_0402-R | LED_0402-R
LED6 | LED_0402-R | LED0402-RD_YELLOW | 143.852mm | -74.395mm | 143.852mm | -74.395mm | 144.39mm | -74.395mm | 2 | T | 180 | Yes | LED_0402-R | LED_0402-R
LED7 | LED_0402-R | LED0402-RD_YELLOW | 143.882mm | -69.538mm | 143.882mm | -69.538mm | 144.42mm | -69.538mm | 2 | T | 180 | Yes | LED_0402-R | LED_0402-R
LED8 | LED_0402-R | LED0402-RD_YELLOW | 149.479mm | -65.278mm | 149.479mm | -65.278mm | 148.941mm | -65.278mm | 2 | T | 0 | Yes | LED_0402-R | LED_0402-R
LED9 | LED_0402-R | LED0402-RD_YELLOW | 149.341mm | -69.734mm | 149.341mm | -69.734mm | 148.802mm | -69.734mm | 2 | T | 0 | Yes | LED_0402-R | LED_0402-R
LED10 | LED_0402-R | LED0402-RD_YELLOW | 149.479mm | -74.168mm | 149.479mm | -74.168mm | 148.941mm | -74.168mm | 2 | T | 0 | Yes | LED_0402-R | LED_0402-R