## PickAndPlace_PCB2_2026_09_17
Designator | Device | Footprint | Mid X | Mid Y | Ref X | Ref Y | Pad X | Pad Y | Pins | Layer | Rotation | SMD | Comment | Name | LCSC Part Name
C1 | CL05B104KO5NNNC | C0402 | 110.744mm | -58.674mm | 110.744mm | -58.674mm | 110.324mm | -58.674mm | 2 | T | 0 | Yes | 100nF | 100nF | 100nF ±10% 16V
C2 | CL05B104KO5NNNC | C0402 | 88.773mm | -70.104mm | 88.773mm | -70.104mm | 88.353mm | -70.104mm | 2 | T | 0 | Yes | 100nF | 100nF | 100nF ±10% 16V
C3 | CL21A226MAYNNNE | C0805 | 103.886mm | -59.944mm | 103.886mm | -59.944mm | 103.886mm | -60.944mm | 2 | T | 90 | Yes | 22uF | 22uF | 22uF ±20% 25V
C4 | CL21A226MAYNNNE | C0805 | 99.695mm | -73.025mm | 99.695mm | -73.025mm | 99.695mm | -74.025mm | 2 | T | 90 | Yes | 22uF | 22uF | 22uF ±20% 25V
C5 | CL05B104KO5NNNC | C0402 | 110.998mm | -67.945mm | 110.998mm | -67.945mm | 110.578mm | -67.945mm | 2 | T | 0 | Yes | 100nF | 100nF | 100nF ±10% 16V
C7 | CL05A475KP5NRNC | C0402 | 103.759mm | -73.787mm | 103.759mm | -73.787mm | 103.339mm | -73.787mm | 2 | T | 0 | Yes | 4.7uF | 4.7uF | 4.7uF ±10% 10V
C10 | CL05A106MP5NUNC_C315248 | C0402 | 107.188mm | -55.88mm | 107.188mm | -55.88mm | 107.188mm | -56.3mm | 2 | T | 90 | Yes | 10uF | 10uF | 10uF ±20% 10V
C11 | CL05B104KO5NNNC | C0402 | 103.886mm | -70.866mm | 103.886mm | -70.866mm | 103.466mm | -70.866mm | 2 | T | 0 | Yes | 100nF | 100nF | 100nF ±10% 16V
C12 | CL05B104KO5NNNC | C0402 | 92.71mm | -70.866mm | 92.71mm | -70.866mm | 92.29mm | -70.866mm | 2 | T | 0 | Yes | 100nF | 100nF | 100nF ±10% 16V
C13 | CL05A106MP5NUNC_C315248 | C0402 | 96.774mm | -65.405mm | 96.774mm | -65.405mm | 96.354mm | -65.405mm | 2 | T | 0 | Yes | 10uF | 10uF | 10uF ±20% 10V
C14 | CL05B104KO5NNNC | C0402 | 110.871mm | -73.914mm | 110.871mm | -73.914mm | 110.451mm | -73.914mm | 2 | T | 0 | Yes | 100nF | 100nF | 100nF ±10% 16V
C15 | CL05B104KO5NNNC | C0402 | 96.901mm | -68.072mm | 96.901mm | -68.072mm | 96.481mm | -68.072mm | 2 | T | 0 | Yes | 100nF | 100nF | 100nF ±10% 16V
C16 | CL05B104KO5NNNC | C0402 | 110.871mm | -61.087mm | 110.871mm | -61.087mm | 111.291mm | -61.087mm | 2 | T | 180 | Yes | 100nF | 100nF | 100nF ±10% 16V
H1 | DZ127R-11-02-25 | HDR-TH_2P-P1.27-V-M | 84.582mm | -70.485mm | 84.582mm | -70.485mm | 83.947mm | -70.485mm | 2 | T | 0 | No | DZ127R-11-02-25 | DZ127R-11-02-25 | 1x2P 间距:1.27mm 方针 直插
H2 | B-2101S03P-A110 | HDR-TH_3P-P1.27-V-M-1 | 83.566mm | -58.42mm | 83.566mm | -58.42mm | 84.836mm | -58.42mm | 3 | T | 180 | No | B-2101S03P-A110 | B-2101S03P-A110 | 1x3P 间距:1.27mm 方针 直插
Q1 | SS8050-G | SOT-23-3_L2.9-W1.5-P1.90-LS2.6-BR | 96.139mm | -57.023mm | 96.139mm | -57.023mm | 97.389mm | -57.973mm | 3 | T | 0 | Yes | SS8050-G | SS8050-G | NPN 电流:1.5A 电压:25V
Q2 | 2N7002T-7-F | SOT-523-3_L1.6-W0.8-P1.00-LS1.6-BR | 90.932mm | -73.533mm | 90.932mm | -73.533mm | 91.582mm | -74.033mm | 3 | T | 0 | Yes | 2N7002T-7-F | 2N7002T-7-F | 1个N沟道 耐压:60V 电流:115mA
Q3 | 2N7002T-7-F | SOT-523-3_L1.6-W0.8-P1.00-LS1.6-BR | 107.315mm | -73.533mm | 107.315mm | -73.533mm | 107.965mm | -74.033mm | 3 | T | 0 | Yes | 2N7002T-7-F | 2N7002T-7-F | 1个N沟道 耐压:60V 电流:115mA
Q4 | SS8050-G | SOT-23-3_L2.9-W1.5-P1.90-LS2.6-BR | 95.885mm | -61.468mm | 95.885mm | -61.468mm | 97.135mm | -62.418mm | 3 | T | 0 | Yes | SS8050-G | SS8050-G | NPN 电流:1.5A 电压:25V
R7 | 0402WGF1002TCE | R0402 | 109.22mm | -55.88mm | 109.22mm | -55.88mm | 109.22mm | -56.313mm | 2 | T | 90 | Yes | 10kΩ | 10kΩ | 10kΩ ±1% 62.5mW 厚膜电阻
R8 | 0402WGF1002TCE | R0402 | 91.059mm | -54.737mm | 91.059mm | -54.737mm | 90.626mm | -54.737mm | 2 | T | 0 | Yes | 10kΩ | 10kΩ | 10kΩ ±1% 62.5mW 厚膜电阻
R9 | 0805W8F1001T5E | R0805 | 96.139mm | -72.771mm | 96.139mm | -72.771mm | 96.139mm | -73.771mm | 2 | T | 90 | Yes | 1kΩ | 1kΩ | 1kΩ ±1% 125mW 厚膜电阻
R10 | 0805W8F1002T5E | R0805 | 91.186mm | -78.613mm | 91.186mm | -78.613mm | 90.186mm | -78.613mm | 2 | T | 0 | Yes | 10kΩ | 10kΩ | 10kΩ ±1% 125mW 厚膜电阻
R11 | 0805W8F1002T5E | R0805 | 91.313mm | -60.706mm | 91.313mm | -60.706mm | 91.313mm | -61.706mm | 2 | T | 90 | Yes | 10kΩ | 10kΩ | 10kΩ ±1% 125mW 厚膜电阻
R12 | 0402WGF0000TCE | R0402 | 104.267mm | -55.88mm | 104.267mm | -55.88mm | 103.834mm | -55.88mm | 2 | T | 0 | Yes | 0Ω | 0Ω | 0Ω ±1% 62.5mW 厚膜电阻
R13 | 0402WGF0000TCE | R0402 | 100.076mm | -57.531mm | 100.076mm | -57.531mm | 99.643mm | -57.531mm | 2 | T | 0 | Yes | 0Ω | 0Ω | 0Ω ±1% 62.5mW 厚膜电阻
R14 | 0402WGF1002TCE | R0402 | 100.076mm | -66.929mm | 100.076mm | -66.929mm | 100.509mm | -66.929mm | 2 | T | 180 | Yes | 10kΩ | 10kΩ | 10kΩ ±1% 62.5mW 厚膜电阻
R15 | 0402WGF1002TCE | R0402 | 100.203mm | -64.262mm | 100.203mm | -64.262mm | 99.77mm | -64.262mm | 2 | T | 0 | Yes | 10kΩ | 10kΩ | 10kΩ ±1% 62.5mW 厚膜电阻
R16 | 0402WGF2212TCE | R0402 | 107.315mm | -70.612mm | 107.315mm | -70.612mm | 106.882mm | -70.612mm | 2 | T | 0 | Yes | 22.1kΩ | 22.1kΩ | 22.1kΩ ±1% 62.5mW 厚膜电阻
R17 | RMC060347.5K1%N | R0603 | 110.871mm | -70.866mm | 110.871mm | -70.866mm | 110.118mm | -70.866mm | 2 | T | 0 | Yes | 47.5kΩ | 47.5kΩ | 厚膜电阻 47.5kΩ ±1% 100mW
R18 | 0402WGF1002TCE | R0402 | 99.949mm | -60.579mm | 99.949mm | -60.579mm | 100.382mm | -60.579mm | 2 | T | 180 | Yes | 10kΩ | 10kΩ | 10kΩ ±1% 62.5mW 厚膜电阻
R19 | 0402WGF2212TCE | R0402 | 110.871mm | -64.77mm | 110.871mm | -64.77mm | 110.438mm | -64.77mm | 2 | T | 0 | Yes | 22.1kΩ | 22.1kΩ | 22.1kΩ ±1% 62.5mW 厚膜电阻
R20 | 0402WGF2212TCE | R0402 | 111.252mm | -55.88mm | 111.252mm | -55.88mm | 111.252mm | -55.447mm | 2 | T | 270 | Yes | 22.1kΩ | 22.1kΩ | 22.1kΩ ±1% 62.5mW 厚膜电阻
SW1 | PTS645SH50SMTR92LFS | KEY-SMD_4P-L6.0-W6.0-P4.50-LS9.0 | 82.804mm | -75.819mm | 82.804mm | -75.819mm | 78.604mm | -73.569mm | 4 | T | 0 | Yes | PTS645SH50SMTR92LFS | PTS645SH50SMTR92LFS | 6*6*5mm 立贴 轻触开关
SW3 | PTS645SH50SMTR92LFS | KEY-SMD_4P-L6.0-W6.0-P4.50-LS9.0 | 83.058mm | -53.721mm | 83.058mm | -53.721mm | 78.858mm | -51.471mm | 4 | T | 0 | Yes | PTS645SH50SMTR92LFS | PTS645SH50SMTR92LFS | 6*6*5mm 立贴 轻触开关
U1 | ESP32-WROOM-32E-N4 | WIFI-SMD_ESP32-WROOM-32E | 123.063mm | -65.532mm | 123.063mm | -65.532mm | 132.066mm | -56.532mm | 47 | T | 180 | Yes | 2.4GHz | 2.4GHz | 不带固件 通用型Wi-Fi+BT+BLE MCU模组
U2 | CP2102N-A02-GQFN28 | QFN-28_L5.0-W5.0-P0.50-TL-EP3.3 | 105.945mm | -65.752mm | 105.945mm | -65.752mm | 103.567mm | -64.252mm | 29 | T | 0 | Yes | CP2102N-A02-GQFN28 | CP2102N-A02-GQFN28 | USB转UART桥接器
U3 | AMS1117-3.3_C347222 | SOT-223-4_L6.5-W3.5-P2.30-LS7.0-BR | 84.709mm | -64.643mm | 84.709mm | -64.643mm | 87.544mm | -66.943mm | 4 | T | 0 | Yes | AMS1117-3.3 | AMS1117-3.3 | 3.3V 1A 12V
U6 | LESD5D5.0CT1G_C7433850 | SOD-523_L1.2-W0.8-LS1.6-BI | 92.583mm | -66.04mm | 92.583mm | -66.04mm | 91.833mm | -66.04mm | 2 | T | 0 | Yes | LESD5D5.0CT1G | LESD5D5.0CT1G | ESD 5V截止 峰值浪涌电流：5A
U7 | LESD5D5.0CT1G_C7433850 | SOD-523_L1.2-W0.8-LS1.6-BI | 92.71mm | -68.072mm | 92.71mm | -68.072mm | 91.96mm | -68.072mm | 2 | T | 0 | Yes | LESD5D5.0CT1G | LESD5D5.0CT1G | ESD 5V截止 峰值浪涌电流：5A
U8 | LESD5D5.0CT1G_C7433850 | SOD-523_L1.2-W0.8-LS1.6-BI | 91.059mm | -57.531mm | 91.059mm | -57.531mm | 90.309mm | -57.531mm | 2 | T | 0 | Yes | LESD5D5.0CT1G | LESD5D5.0CT1G | ESD 5V截止 峰值浪涌电流：5A
U9 | SM0805GC | LED0805-RD | 74.422mm | -74.549mm | 74.422mm | -74.549mm | 74.422mm | -73.449mm | 2 | T | 270 | Yes | SM0805GC | SM0805GC | SM0805GC
U10 | SM0805GC | LED0805-RD | 74.295mm | -54.483mm | 74.295mm | -54.483mm | 74.295mm | -55.583mm | 2 | T | 90 | Yes | SM0805GC | SM0805GC | SM0805GC
U11 | X1311WV-17J-C40D24 | HDR-TH_17P-P1.27-V-M | 104.775mm | -52.705mm | 104.775mm | -52.705mm | 114.935mm | -52.705mm | 17 | T | 180 | No | X1311WV-17J-C40D24 | X1311WV-17J-C40D24 | 1x17P 间距:1.27mm 方针
U12 | X1311WV-17J-C40D24 | HDR-TH_17P-P1.27-V-M | 105.664mm | -78.867mm | 105.664mm | -78.867mm | 115.824mm | -78.867mm | 17 | T | 180 | No | X1311WV-17J-C40D24 | X1311WV-17J-C40D24 | 1x17P 间距:1.27mm 方针
USB1 | 1050170001 | MICRO-USB-SMD_105017-0001 | 75.819mm | -65.151mm | 75.819mm | -65.151mm | 77.149mm | -63.851mm | 11 | T | 270 | No | 1050170001 | 1050170001 | Micro-B 母 卧贴
R1 | 0805W8F1001T5E | R0805 | 107.188mm | -60.071mm | 107.188mm | -60.071mm | 107.188mm | -61.071mm | 2 | T | 90 | Yes | 1kΩ | 1kΩ | 1kΩ ±1% 125mW 厚膜电阻
LED1 | LED_0402-R | LED0402-RD_YELLOW | 131.191mm | -52.578mm | 131.191mm | -52.578mm | 131.191mm | -53.116mm | 2 | T | 90 | Yes | LED_0402-R | LED_0402-R
LED2 | LED_0402-R | LED0402-RD_YELLOW | 128.27mm | -52.578mm | 128.27mm | -52.578mm | 128.27mm | -53.116mm | 2 | T | 90 | Yes | LED_0402-R | LED_0402-R
LED3 | LED_0402-R | LED0402-RD_YELLOW | 125.476mm | -52.578mm | 125.476mm | -52.578mm | 125.476mm | -53.116mm | 2 | T | 90 | Yes | LED_0402-R | LED_0402-R
LED4 | LED_0402-R | LED0402-RD_YELLOW | 125.73mm | -78.8mm | 125.73mm | -78.8mm | 125.73mm | -78.262mm | 2 | T | 270 | Yes | LED_0402-R | LED_0402-R
LED5 | LED_0402-R | LED0402-RD_YELLOW | 122.555mm | -78.867mm | 122.555mm | -78.867mm | 122.555mm | -78.329mm | 2 | T | 270 | Yes | LED_0402-R | LED_0402-R
LED6 | LED_0402-R | LED0402-RD_YELLOW | 122.174mm | -52.578mm | 122.174mm | -52.578mm | 122.174mm | -53.116mm | 2 | T | 90 | Yes | LED_0402-R | LED_0402-R
LED7 | LED_0402-R | LED0402-RD_YELLOW | 119.029mm | -52.735mm | 119.029mm | -52.735mm | 119.029mm | -53.273mm | 2 | T | 90 | Yes | LED_0402-R | LED_0402-R
LED8 | LED_0402-R | LED0402-RD_YELLOW | 118.999mm | -78.8mm | 118.999mm | -78.8mm | 118.999mm | -78.262mm | 2 | T | 270 | Yes | LED_0402-R | LED_0402-R
LED9 | LED_0402-R | LED0402-RD_YELLOW | 131.445mm | -78.867mm | 131.445mm | -78.867mm | 131.445mm | -78.329mm | 2 | T | 270 | Yes | LED_0402-R | LED_0402-R
LED10 | LED_0402-R | LED0402-RD_YELLOW | 128.778mm | -78.867mm | 128.778mm | -78.867mm | 128.778mm | -78.329mm | 2 | T | 270 | Yes | LED_0402-R | LED_0402-R